## 정전개
회사명 : (주)에이제이월드 / A11-B1-0000 / 소형 함체_12C (BOFC-B1) [소형함체 12C,기본]
품목코드 | 품목명 | 규격명 | 소요량 | 재질 | 비고 | 입고단가 | 표준원가
N80-3-AJ167 | 라벨 스티커(제조일자 스티커) |  | 1 | PE(SILVER FOIL) |  | 2.5
N80-3-KT101 | 라벨 스티커(KT, 함체 상판 스티커) | BOFC-B1 (96*28) | 1 | PP |  | 70
N80-7-AJ105 | 트레이 선번 스티커 (Splice Tray KR M-12) | BOFC-B4 | 1 | PAPER |  | 40
N90-01-0001 | 절연테이프 W19*L10000 (Insulation Tape W19*L10000) | 10m | 1 |  | 첨부 | 240
N90-03-0001 | 케이블 타이 L100 (CABLE TIE L100) | 100mm(백색) | -1 |  | 첨부, KT향 4EA, 태국,스페인향 5EA | 2.6
N90-05-0003 | 보호튜브 ID3*OD4_6C_L300_청등녹적황자 (PROTECTION TUBE ID3*OD4_6C_L300) | 6색 컬러, 30cm | 1 |  | 첨부 | 60
N90-06-0003 | 진공 그리스(Grease) | 5g, BOFC-B4, BOFC-B1, BOFC-B2 | 1 |  | 2023.02 함체류 첨부 그리스 용량 5g으로 통일 | 0
N90-12-0031 | 벨크로 L310 (Velcro Strap L310) | 폭 11mm, 후크부 길이 85mm, 루프부 길이 250mm, 볼트 소형함체/G2 CLOSURE/소형 무볼트용 | 1 |  |  | 71.5
N90-13-0001 | 단심 열수축슬리브 L60 (SPLICE PROTECTION SLEEVE L60) | 60mm 단심 슬리브 | -1 | EVA+PE,보강재:SUS304 | 옵션 (수량0, 표기-1) | 14
N90-17-1015 | 지퍼백 W100*D150 (PLASTIC BAG W100*D150) | 10*15 cm, 공통용 | 1 |  | 첨부 | 8
N90-20-0001 | 접지선(GROUND CABLE) | 구리선 | -1 |  | 옵션(수량0, 표기-1) | 230
N90-21-0001 | 에어밸브 (AIR VALVE) |  | -1 |  | 옵션 (수량0, 표기-1) | 700
N90-22-0001 | SUS 지지봉 OD22.3*T0.9*L1000 (SUS Mounting Rod OD22.3*T0.9*L1000) | SUS 304 + EPDM 60도 | -1 |  | 옵션, 기본첨부가 아닌 옵션 첨부로 변경_230316 | 4000 | 5024
N90-69-0001 | T 복스 (T Handle Wrench) |  | -1 |  | 옵션, 태국,스페인향 1EA | 1300
N94-1-75355S | 압축 스프링 ID6.5*WD0.5*CL5*L35 (COMPRESSION SPRING ID6.5*WD0.5*CL5*L35) | ID6.5*WD0.5*CL5*L35 | 4 | SUS 304 | 필수 | 10
N95-1-0614FS | 평와셔 M6*OD14*T1.5 (FLAT WASHER M6*OD14*T1.5) | 6*14*1.5T , 외함볼트용 | 4 | SUS 304 | 필수 | 19
N96-1-05087N | 인서트 너트 M5*OD8*L7_Ni (INSERT NUT M5*OD8*L7_Ni) | M5*8*7 | 14 | BRASS/Ni | 하판 12EA, 하판 하측 2EA | 70
N96-1-0610AN | 인서트 너트 M6*OD10*L10_Ni (INSERT NUT M6*OD10*L10_Ni) | M6*10*10, | 4 | BRASS/Ni | 필수 | 88
N99-5-05080S | 트러스 볼트 M5*L8 (TRUSS BOLT M5*L8) | M5*8, | 4 | SUS 304 | 필수 | 25
N99-4-05120N | 둥근머리 볼트 M5*L12_Ni (ROUND HEADED BOLT M5*L12_Ni) |  | -1 | STEEL/Ni도금 | 트러스 N99-5-05120S 2EA로 변경 | 0
N99-5-05250S | 트러스 볼트 M5*L25 (TRUSS BOLT M5*L25) | M5*25 | 8 | SUS 304 | 고정대용 볼트 | 33
N99-5-05350S | 트러스 볼트 M5*L35 (TRUSS BOLT M5*L35) | 트러스 M5*35 | 2 | SUS 304 | 브라켓 2 | 40
N99-8-0640AS | 육각볼트 M6*L40_TAP10 (HEXAGON BOLT M6*L40_TAP10) | 육각 M6*40*10 / | 4 | SUS 304 | 필수 | 120
P11-B1-1011 | BOFC-B1 상판 (BOFC-B1 TOP) |  | 1 | PC/ABS BK (LAY 1004 BK9145/CS1302HR) | 필수 | 1458.3
P11-B1-1021 | BOFC-B1/B2 하판 (BOFC-B1/B2 BOTTOM) |  | 1 | PC/ABS BK (LAY 1004 BK9145/CS1302HR) | 필수 | 1880.3
P11-B1-2011 | BOFC-B1 가스켓 (BOFC-B1 GASKET) |  | 1 | SILICONE_SHORE A 20(SH0020U) | 필수 | 650
P11-B1-2022 | BOFC-B1 인입구 그로멧 ID8 (BOFC-B1 CABLE GROMMET ID8) | Z-B2,B-A2 (무볼트소형,미니세경) / 8mm | 4 | SILICONE_SHORE A 20(SH0020U) | 필수 | 270
P11-B1-202A | BOFC-B1 인입구 그로멧 ID3.5_4 (BOFC-B1 CABLE GROMMET ID3.5_4) | Z-B2,B-A2 (무볼트소형,미니세경) / 3.5mm*4 | -1 | SILICONE_SHORE A 20(SH0020U) | 태국향 2EA | 270
P11-B1-202D | BOFC-B1 인입구 그로멧 ID3.5_2 (BOFC-B1 CABLE GROMMET ID3.5_2) | Z-B2,B-A2 (무볼트소형,미니세경) / 3.5mm*2 | -1 | SILICONE_SHORE A 20(SH0020U) | 옵션, 기본첨부가 아닌 옵션 첨부로 변경_230316 | 270
P11-B1-3031 | BOFC-B1/B2 힌지 CLOSE (BOFC-B1/B2 HINGE CLOSE) | CLOSED TYPE | 1 | PP (J-320) | 필수 | 60
P11-B1-3032 | BOFC-B1/B2 힌지 OPEN (BOFC-B1/B2 HINGE OPEN) | OPENED TYPE | 1 | PP (J-320) | 필수 | 60
P11-B4-1031 | BOFC-B4 브라켓 (BOFC-B4 BRACKET) | 가공형 브라켓 | 2 | SUS 304 | 첨부 | 540
P11-B4-2112 | BOFC 트레이 스토퍼 (BOFC TRAY STOPPER) |  | 1 | SUS 304 | 필수 | 130
P11-B4-ME10 | BOFC(B1,B2,B4,C1,C2) MANUAL_200217 | 영문 매뉴얼, 148.5*210mm | -1 | PAPER | 옵션, 영문 매뉴얼(수량0, 표기-1), P11-B4-ME30으로 대체됨 | 19
P11-B4-MK10 | BOFC(B1,B2,B4,C1,C2) MANUAL_230412 | 국문 매뉴얼, 148.5*210mm | -1 | PAPER | 옵션, 국문 매뉴얼 | 19
P11-C1-2041 | OFC 광케이블 고정대 B형 (OFC OPTICAL CABLE FIXTURE B TYPE) | B TYPE | 4 | PC/ABS BK (LAY 1004 BK9145/CS1302HR) | 필수 | 74.9
P11-G1-3111 | OFC 스패츌라 (OFC SPATULAR) |  | 1 | PP(J-320) | 첨부 | 15
P11-G2-2065 | ZOFC-B2 트레이_고무판부착없음 (ZOFC-B2 TRAY_NO RUBBER PLATE ATTACHED) |  | 1 | PC/ABS (LAY 1000 1146/CS1502) | oz 없는 트레이 | 341
P11-G2-2071 | ZOFC-B2 트레이 커버 (ZOFC-B2 TRAY COVER) | 0.6T | 1 | PET | 필수 | 103
P11-PB-BB1P | PACKAGE BOX BOFC-B1 (FOR PRODUCT) | 내측 : 215*210*95/AJW | 1 |  | 포장, 소박스 | 249
P11-PB-BB1SN | PACKAGE BOX BOFC-B1 (FOR SHIPPING,NO PRINT) | 내측 : 655*440*315/NO PRINT | 0.0556 |  | 포장, 1/18 개 | 1566
N90-17-1520 | 지퍼백 W150*D200 (PLASTIC BAG W150*D200) | 15*20 cm, 전체형 | -1 |  | 삭제, 첨부품 포장 | 15
P11-A1-2132 | BOFC 인입구 마개 OD3.5 (BOFC LEADING IN ROD OD3.5) | ∅3.5mm*L40mm | -1 | PP (J-320) | 옵션, 기본첨부가 아닌 옵션 첨부로 변경_230316 | 20
P11-A1-203B | BOFC 원형 케이블 홀더 ID3.5_4*OD16 (BOFC ROUND CABLE HOLDER ID3.5_4*OD16) | 원형패킹 3.5mm*4홀 | -1 | SILICONE_SHORE A 30 (SH0130U) | 태국,스페인향 2EA | 80
P11-B3-1031 | BOFC-B3 브라켓 (Bracket) | 벽면형 브라켓 | -1 | SUS 304 | 태국,스페인향 4EA | 540
N80-3-KN103 | 라벨 스티커 (KEYNET 로고, 상판스티커) | BOFC-B1,B2,B4 (96*28) | -1 | PP | 옵션, 스페인향 | 0
P11-B1-MS10 | BOFC-B1 MANUAL_260409 | KEYNET향, 스페인어 매뉴얼, 297*210mm | -1 | PAPER | 옵션, 스페인향 | 0
P11-B4-219B | OFC 어댑터 취부대 SC 9 PORT (OFC ADAPTER MOUNTING PLATE SC 9PORT) | SC 9 PORT, 구 11-J-017 | -1 | PC/ABS (LAY 1000 1146/CS1502) | 태국,스페인향 1EA | 0
N98-1-03080S | 2종 접시머리 볼트 M3*L8 (2 STAGE FLAT HEADED BOLT M3*L8) | M3*8(2종 접시머리) | -1 | SUS 304 | 태국,스페인향 어댑터조립용 | 8
A18-SC-B1121 | 어댑터 SC/APC (ADAPTER SC/APC) | SC/APC 철핀있음 | -1 |  | 태국향 8EA,스페인향 6EA | 100
N95-1-05125S | 평와셔 M5*OD12*T0.5 (FLAT WASHER M5*OD12*T0.5) | 5*12*0.5T | -1 | SUS 304 | 삭제, 볼트 타입 트러스 N99-5-05120S로 변경 | 4.5
N90-03-0002 | 케이블 타이 L200 (CABLE TIE L200) | 200mm(흑색) | -1 |  | 옵션 | 11
N99-5-05120S | 트러스 볼트 M5*L12 (TRUSS BOLT M5*L12) | M5*12 | 2 | SUS 304 | 하판 하측 인서트에 조립 | 23
P11-PB-BB1PN | PACKAGE BOX BOFC-B1 (FOR PRODUCT,NO PRINT) | 내측 : 215*210*95/NO PRINT | -1 |  | 포장, KEYNET향 | 0
N80-3-KN106 | 라벨 스티커(KEYNET 로고, 함체 내부 스티커) | BOFC-B1 (40*20) | -1 | PE (SILVER FOIL) | 내부 스티커, KEYNET향 기본 | 0
N90-17-1225 | 지퍼백 W120*D250 (PLASTIC BAG W120*D250) | 12cm*25cm | -1 |  | 포장, KEYNET향 | 0
N90-17-5508 | 지퍼백 W55*D80 (PLASTIC BAG W55*D80) | 5.5cm*8cm | -1 |  | 포장, KEYNET향 | 5
N80-7-KN106 | 트레이 선번 스티커 (KEYNET 로고) | BOFC-B1 (92*52) | -1 | PAPER | 트레이 스티커, KEYNET향 | 0
N80-3-KN138 | 라벨 스티커(KEYNET, 함체 내부 스티커) | BOFC-B1,12C(40*20) | -1 | PE (SILVER FOIL) | 내부 스티커, KEYNET향 어댑터 취부사양 | 0
N80-3-KN143 | 라벨스티커(BOFC-B1) | KEYNET,소박스 라벨,FORMTEC 3218 | -1 |  | KEYNET향 소박스 부착라벨 | 0
N80-3-KN144 | 라벨스티커(BOFC-B1) | KEYNET,대박스 라벨,FORMTEC 3218 | -1 |  | KEYNET향 대박스 부착라벨 | 0
N80-3-KN145 | 라벨스티커(BOFC-B1) | KEYNET,소박스 라벨,FORMTEC 3218 | -1 |  | KEYNET향 소박스 부착라벨(어댑터취부사양) | 0
N80-3-KN146 | 라벨스티커(BOFC-B1) | KEYNET,대박스 라벨,FORMTEC 3218 | -1 |  | KEYNET향 대박스 부착라벨(어댑터취부사양) | 0
P11-B4-ME30 | BOFC(B1,B2,B4,C1,C2,D1) MANUAL_250522 | 영문 매뉴얼, 148.5*210mm | -1 | PAPER | P11-B4-ME10에서 메뉴얼 업데이트 | 0
합계 |  |  | 41.0556 |  |  | 15925.6 | 5024
2026/05/13 오전 10:36:00