## 정전개
회사명 : (주)에이제이월드 / A11-B1-0010 / 광접속함체(BOFC-B1-1B-P03-W03-00) [OFC-소형-12C,K9182929]
품목코드 | 품목명 | 규격명 | 소요량 | 재질 | 비고 | 입고단가 | 표준원가
P11-B1-1011 | BOFC-B1 상판 (BOFC-B1 TOP) |  | 1 | PC/ABS BK (LAY 1004 BK9145/CS1302HR) |  | 1458.3
N99-8-0640AS | 육각볼트 M6*L40_TAP10 (HEXAGON BOLT M6*L40_TAP10) | 육각 M6*40*10 / | 4 | SUS 304 |  | 120
N95-1-0614FS | 평와셔 M6*OD14*T1.5 (FLAT WASHER M6*OD14*T1.5) | 6*14*1.5T , 외함볼트용 | 4 | SUS 304 |  | 19
N94-1-75355S | 압축 스프링 ID6.5*WD0.5*CL5*L35 (COMPRESSION SPRING ID6.5*WD0.5*CL5*L35) | ID6.5*WD0.5*CL5*L35 | 4 | SUS 304 |  | 10
N80-3-AJ167 | 라벨 스티커(제조일자 스티커) |  | 1 | PE(SILVER FOIL) |  | 2.5
N80-3-KT101 | 라벨 스티커(KT, 함체 상판 스티커) | BOFC-B1 (96*28) | 1 | PP |  | 70
P11-B1-1021 | BOFC-B1/B2 하판 (BOFC-B1/B2 BOTTOM) |  | 1 | PC/ABS BK (LAY 1004 BK9145/CS1302HR) |  | 1880.3
N96-1-0610AN | 인서트 너트 M6*OD10*L10_Ni (INSERT NUT M6*OD10*L10_Ni) | M6*10*10, | 4 | BRASS/Ni |  | 88
N96-1-05087N | 인서트 너트 M5*OD8*L7_Ni (INSERT NUT M5*OD8*L7_Ni) | M5*8*7 | 14 | BRASS/Ni |  | 70
N90-12-0031 | 벨크로 L310 (Velcro Strap L310) | 폭 11mm, 후크부 길이 85mm, 루프부 길이 250mm, 볼트 소형함체/G2 CLOSURE/소형 무볼트용 | 1 |  |  | 71.5
P11-B1-3031 | BOFC-B1/B2 힌지 CLOSE (BOFC-B1/B2 HINGE CLOSE) | CLOSED TYPE | 1 | PP (J-320) |  | 60
P11-B1-3032 | BOFC-B1/B2 힌지 OPEN (BOFC-B1/B2 HINGE OPEN) | OPENED TYPE | 1 | PP (J-320) |  | 60
P11-C1-2041 | OFC 광케이블 고정대 B형 (OFC OPTICAL CABLE FIXTURE B TYPE) | B TYPE | 4 | PC/ABS BK (LAY 1004 BK9145/CS1302HR) |  | 74.9
P11-B4-2112 | BOFC 트레이 스토퍼 (BOFC TRAY STOPPER) |  | 1 | SUS 304 |  | 130
N99-5-05250S | 트러스 볼트 M5*L25 (TRUSS BOLT M5*L25) | M5*25 | 8 | SUS 304 |  | 33
N99-5-05120S | 트러스 볼트 M5*L12 (TRUSS BOLT M5*L12) | M5*12 | 2 | SUS 304 |  | 23
N99-5-05080S | 트러스 볼트 M5*L8 (TRUSS BOLT M5*L8) | M5*8, | 4 | SUS 304 |  | 25
P11-B1-2011 | BOFC-B1 가스켓 (BOFC-B1 GASKET) |  | 1 | SILICONE_SHORE A 20(SH0020U) |  | 650
P11-B1-2022 | BOFC-B1 인입구 그로멧 ID8 (BOFC-B1 CABLE GROMMET ID8) | Z-B2,B-A2 (무볼트소형,미니세경) / 8mm | 4 | SILICONE_SHORE A 20(SH0020U) |  | 270
P11-G2-2065 | ZOFC-B2 트레이_고무판부착없음 (ZOFC-B2 TRAY_NO RUBBER PLATE ATTACHED) |  | 1 | PC/ABS (LAY 1000 1146/CS1502) |  | 341
P11-G2-2071 | ZOFC-B2 트레이 커버 (ZOFC-B2 TRAY COVER) | 0.6T | 1 | PET |  | 103
N80-7-AJ105 | 트레이 선번 스티커 (Splice Tray KR M-12) | BOFC-B4 | 1 | PAPER |  | 40
P11-B4-1031 | BOFC-B4 브라켓 (BOFC-B4 BRACKET) | 가공형 브라켓 | 2 | SUS 304 |  | 540
N90-03-0001 | 케이블 타이 L100 (CABLE TIE L100) | 100mm(백색) | 4 |  |  | 2.6
N90-01-0001 | 절연테이프 W19*L10000 (Insulation Tape W19*L10000) | 10m | 1 |  |  | 240
P11-G1-3111 | OFC 스패츌라 (OFC SPATULAR) |  | 1 | PP(J-320) |  | 15
N90-06-0003 | 진공 그리스(Grease) | 5g, BOFC-B4, BOFC-B1, BOFC-B2 | 1 |  |  | 0
N99-5-05350S | 트러스 볼트 M5*L35 (TRUSS BOLT M5*L35) | 트러스 M5*35 | 2 | SUS 304 |  | 40
N90-17-1015 | 지퍼백 W100*D150 (PLASTIC BAG W100*D150) | 10*15 cm, 공통용 | 1 |  |  | 8
N90-17-1520 | 지퍼백 W150*D200 (PLASTIC BAG W150*D200) | 15*20 cm, 전체형 | 1 |  |  | 15
P11-B4-MK10 | BOFC(B1,B2,B4,C1,C2) MANUAL_230412 | 국문 매뉴얼, 148.5*210mm | 1 | PAPER |  | 19
N90-05-0003 | 보호튜브 ID3*OD4_6C_L300_청등녹적황자 (PROTECTION TUBE ID3*OD4_6C_L300) | 6색 컬러, 30cm | 1 |  |  | 60
P11-PB-BB1P | PACKAGE BOX BOFC-B1 (FOR PRODUCT) | 내측 : 215*210*95/AJW | 1 |  |  | 249
P11-PB-BB1SN | PACKAGE BOX BOFC-B1 (FOR SHIPPING,NO PRINT) | 내측 : 655*440*315/NO PRINT | 0.0556 |  |  | 1566
P11-A1-2132 | BOFC 인입구 마개 OD3.5 (BOFC LEADING IN ROD OD3.5) | ∅3.5mm*L40mm | 1 | PP (J-320) | 첨부 | 20
P11-B1-202D | BOFC-B1 인입구 그로멧 ID3.5_2 (BOFC-B1 CABLE GROMMET ID3.5_2) | Z-B2,B-A2 (무볼트소형,미니세경) / 3.5mm*2 | 1 | SILICONE_SHORE A 20(SH0020U) | 첨부 | 270
합계 |  |  | 7.0556 |  |  | 2184
2026/05/13 오전 10:37:24