## 정전개
회사명 : (주)에이제이월드 / A11-D1-0010 / 광접속함체(BOFC-D1-4D-P08-W08-00) [OFC-G-R-27,K9078570]
품목코드 | 품목명 | 규격명 | 소요량 | 재질 | 비고 | 입고단가 | 표준원가
P11-D1-1011 | BOFC-D1 상판 (BOFC-D1 TOP) |  | 1 | PC/ABS BK (LAY 1004 BK9145/CS1302HR) |  | 10180.4
N99-8-0640AS | 육각볼트 M6*L40_TAP10 (HEXAGON BOLT M6*L40_TAP10) | 육각 M6*40*10 / | 12 | SUS 304 |  | 120
N95-1-0614FS | 평와셔 M6*OD14*T1.5 (FLAT WASHER M6*OD14*T1.5) | 6*14*1.5T , 외함볼트용 | 16 | SUS 304 |  | 19
N94-1-75355S | 압축 스프링 ID6.5*WD0.5*CL5*L35 (COMPRESSION SPRING ID6.5*WD0.5*CL5*L35) | ID6.5*WD0.5*CL5*L35 | 16 | SUS 304 |  | 10
N90-21-0001 | 에어밸브 (AIR VALVE) |  | 1 |  |  | 700
N80-3-AJ167 | 라벨 스티커(제조일자 스티커) |  | 1 | PE(SILVER FOIL) |  | 2.5
N80-3-KT106 | 라벨스티커 (KT, 함체 상판 스티커) | BOFC-D1 (124*44) | 1 | PP |  | 87
N99-8-0642AS | 육각볼트 M6*L42_TAP10 (HEXAGON BOLT M6*L42_TAP10) |  | 4 | SUS 304 |  | 0
P11-D1-1021 | BOFC-D1 하판 (BOFC-D1 BOTTOM) |  | 1 | PC/ABS BK (LAY 1004 BK9145/CS1302HR) |  | 10976.8
N96-1-0610AN | 인서트 너트 M6*OD10*L10_Ni (INSERT NUT M6*OD10*L10_Ni) | M6*10*10, | 16 | BRASS/Ni |  | 88
N96-1-0508AN | 인서트 너트 M5*OD8*L10_Ni ( INSERT NUT M5*OD8*L10_Ni) | M5*8*10, , M5*10/Ni 무전해 도금 | 16 | BRASS/Ni |  | 70
P11-D1-2181 | BOFC-D1 접지바 (BOFC-D1 GROUND BAR) |  | 1 | Al |  | 85
P11-C1-3101 | BOFC-C1 인장선 고정철판 (BOFC-C1 TENSION LINE FIXTURE) | ㄷ자 | 3 | SUS 304 |  | 115
P11-D1-2112 | BOFC-D1 트레이 스토퍼 (BOFC-D1 TRAY STOPPER) |  | 2 | SUS 304 |  | 250
P11-C1-2041 | OFC 광케이블 고정대 B형 (OFC OPTICAL CABLE FIXTURE B TYPE) | B TYPE | 4 | PC/ABS BK (LAY 1004 BK9145/CS1302HR) |  | 74.9
P11-C1-2042 | OFC 광케이블 고정대 C형 (OFC OPTICAL CABLE FIXTURE C TYPE) | C TYPE | 2 | PC/ABS BK (LAY 1004 BK9145/CS1302HR) |  | 95.1
N99-8-0642AS | 육각볼트 M6*L42_TAP10 (HEXAGON BOLT M6*L42_TAP10) |  | 4 | SUS 304 |  | 0
N99-D-05160B | 접지볼트 M5*L16 (STUD BOLT M5*L16) | M5*16/ , 접지용 | 1 | BRASS |  | 115
N97-6-05084S | SUS 육각 너트 M5*OD8*L4 (SUS HEXAGON NUT M5*OD8*L4) | M5,, 육각, 접지용 | 2 | SUS 304 |  | 8.5
N95-1-05125S | 평와셔 M5*OD12*T0.5 (FLAT WASHER M5*OD12*T0.5) | 5*12*0.5T | 2 | SUS 304 |  | 4.5
N99-5-05300S | 트러스 볼트 M5*L30 (TRUSS BOLT M5*L30) | 트러스 M5*30 | 6 | SUS 304 |  | 49
N99-5-05350S | 트러스 볼트 M5*L35 (TRUSS BOLT M5*L35) | 트러스 M5*35 | 4 | SUS 304 |  | 40
N99-5-05400S | 트러스 볼트 M5*L40 (TRUSS BOLT M5*L40) | M5*40(트러스) / | 4 | SUS 304 |  | 51
N98-3-03100S | 2종 와셔붙이 볼트 M3*L10 (2 STAGE SEMS BOLT M3*L10) | M3*10 | 12 | SUS 304 |  | 9
N99-5-05160S | 트러스 볼트 M5*L16 (TRUSS BOLT M5*L16) | M5*16, | 2 | SUS 304 |  | 25
P11-C1-3031 | BOFC-C1/C2 힌지 CLOSE (BOFC-C1/C2 HINGE CLOSE) | Closed Type | 1 | PC/ABS BK (LAY 1004 BK9145/CS1302HR) |  | 9.6
P11-C1-3032 | BOFC-C1/C2 힌지 OPEN (BOFC-C1/C2 HINGE OPEN) | Opened Type | 1 | PC/ABS BK (LAY 1004 BK9145/CS1302HR) |  | 9.6
N90-12-0070 | 벨크로 L700 (Velcro Strap L700) | 폭 11mm, 후크부 길이 130mm, 루프부 길이 590mm, 27형/접속셀프용 | 1 |  |  | 104
P11-D1-2011 | BOFC-D1 가스켓 (BOFC-D1 GASKET) |  | 1 | SILICONE_SHORE A 30 (SH0130U) |  | 1950
P11-C1-202R | BOFC-C1 인입구 그로멧 ID8-12 (BOFC-C1 CABLE GROMMET ID8-12) | B-C1,C2,D1 (19,24,27) / 8-12mm | 3 | SILICONE_SHORE A 20(SH0020U) |  | 750
P11-C1-202L | BOFC-C1 인입구 그로멧 ID12-17 (BOFC-C1 CABLE GROMMET ID12-17) | B-C1,C2,D1 (19,24,27) / 12-17mm | 1 | SILICONE_SHORE A 20(SH0020U) |  | 750
P11-D1-2027 | BOFC-D1 인입구 그로멧 ID23 (BOFC-D1 CABLE GROMMET ID23) | B-D1 (27) / 23mm | 2 | SILICONE_SHORE A 20(SH0020U) |  | 820
P11-B4-2133 | BOFC 인입구 마개 OD8 (BOFC LEADING IN ROD OD8) | ∅8mm*L40mm | 3 | PP (J-320) |  | 20
P11-D1-2135 | BOFC 인입구 마개 OD12.5 (BOFC LEADING IN ROD OD12.5) | 12.5mm | 1 | PP (J-320) |  | 20
P11-D1-2137 | BOFC 인입구 마개 OD23 (BOFC LEADING IN ROD OD23) | 23mm | 2 | PP (J-320) |  | 20
N93-1-00050 | 오링 P-5 (O-RING P-5) | P-5 | 1 |  |  | 5
P11-D1-2061 | BOFC-D1 트레이 (BOFC-D1 TRAY) |  | 4 | PC/ABS (LAY 1000 1146/CS1502) |  | 1006.8
P11-D1-3096 | 트레이 OZ_리본용 12슬롯 (SPLICE HOLDER_RIBBON TYPE 12 SLOT) | 12슬롯 리본용 | 8 | TPE (BT 1068D) |  | 250
N80-7-AJ106 | 트레이 선번 스티커 (Splice Tray KR L-24) | BOFC-C1/C2, ZOFC-D2 | 4 | PAPER |  | 38
P11-D1-2071 | BOFC-D1 트레이 커버 (BOFC-D1 TRAY COVER) |  | 4 | PET |  | 600
P11-B4-1031 | BOFC-B4 브라켓 (BOFC-B4 BRACKET) | 가공형 브라켓 | 2 | SUS 304 |  | 540
P11-G1-3111 | OFC 스패츌라 (OFC SPATULAR) |  | 1 | PP(J-320) |  | 15
N90-06-0003 | 진공 그리스(Grease) | 5g, BOFC-B4, BOFC-B1, BOFC-B2 | 1 |  | 2025.10 함체류 첨부 그리스 용량 5g으로 통일(기존 7g) | 0
N90-01-0001 | 절연테이프 W19*L10000 (Insulation Tape W19*L10000) | 10m | 1 |  |  | 240
N90-03-0001 | 케이블 타이 L100 (CABLE TIE L100) | 100mm(백색) | 20 |  |  | 2.6
N90-03-0002 | 케이블 타이 L200 (CABLE TIE L200) | 200mm(흑색) | 6 |  |  | 11
N90-17-1015 | 지퍼백 W100*D150 (PLASTIC BAG W100*D150) | 10*15 cm, 공통용 | 1 |  | 브라켓, 그리스, 스패츌라, 케이블타이 L100 포장 | 8
N90-17-1520 | 지퍼백 W150*D200 (PLASTIC BAG W150*D200) | 15*20 cm, 전체형 | 1 |  |  | 15
N90-05-0032 | 보호튜브 ID8.2*OD10.2_무색_L600 (PROTECTION TUBE ID8.2*OD10.2_NC_L600) | 무색, 60cm | 12 | EVA | 25.06 무색으로 변경 | 0
P11-PB-BD1P | PACKAGE BOX BOFC-D1 (FOR PRODUCT) | 내측 : 625*315*205/AJW | 1 |  |  | 0
N90-PB-L01SN | PACKAGE BOX L-SIZE ITEM 1 (FOR SHIPPING, NO PRINT) | 내측 : 630*363*433/NO PRINT | 0.5 |  |  | 2019 | 2427
N90-22-0001 | SUS 지지봉 OD22.3*T0.9*L1000 (SUS Mounting Rod OD22.3*T0.9*L1000) | SUS 304 + EPDM 60도 | 1 |  |  | 4000 | 5024
N90-20-0003 | 접지 러그(CABLE GROUND LUG) | 케이블 제외 | 1 |  |  | 0
N90-17-5508 | 지퍼백 W55*D80 (PLASTIC BAG W55*D80) | 5.5cm*8cm | 1 |  |  | 5
N90-PB-MR1SN | 함체 지지봉 박스 (FOR SHIPPING) | 190*75*1050, 20개입 | 0.05 |  |  | 0
합계 |  |  | 220.55 |  |  | 6855.6 | 7451