## 정전개
회사명 : (주)에이제이월드 / A11-D1-0100 / 27형 함체 MDC_96C (BOFC-D1-MDC) [NGB향 4 TRAY]
품목코드 | 품목명 | 규격명 | 소요량 | 재질 | 비고 | 입고단가 | 표준원가
P11-D1-1011 | BOFC-D1 상판 (BOFC-D1 TOP) |  | 1 | PC/ABS BK (LAY 1004 BK9145/CS1302HR) |  | 10180.4
P11-D1-1021 | BOFC-D1 하판 (BOFC-D1 BOTTOM) |  | 1 | PC/ABS BK (LAY 1004 BK9145/CS1302HR) |  | 10976.8
P11-C1-2041 | OFC 광케이블 고정대 B형 (OFC OPTICAL CABLE FIXTURE B TYPE) | B TYPE | 4 | PC/ABS BK (LAY 1004 BK9145/CS1302HR) |  | 74.9
P11-C1-2042 | OFC 광케이블 고정대 C형 (OFC OPTICAL CABLE FIXTURE C TYPE) | C TYPE | 2 | PC/ABS BK (LAY 1004 BK9145/CS1302HR) |  | 95.1
P11-C1-2061 | BOFC-C1/C2 트레이 (BOFC-C1/C2 TRAY) | 19형 트레이 | 4 | PC/ABS (LAY 1000 1146/CS1502) |  | 530.3
P11-B4-309H | 트레이 OZ_12 SLOT_경도 90 (SPLICE HOLDER_12 SLOT_HARDNESS 90) | 12슬롯 단심용, 경도 90(강력본드 미사용) | 8 | TPR-9000(H-90) |  | 167
P11-D1-2138 | BOFC 인입구 마개 OD17.5 (BOFC LEADING IN ROD OD17.5 ) | 17.5mm | 2 | PP (J-320) |  | 0
P11-D1-2136 | BOFC 인입구 마개 OD15 (BOFC LEADING IN ROD OD15) | 15mm | 2 | PP (J-320) |  | 20
P11-D1-2137 | BOFC 인입구 마개 OD23 (BOFC LEADING IN ROD OD23) | 23mm | 2 | PP (J-320) |  | 20
P11-G1-3111 | OFC 스패츌라 (OFC SPATULAR) |  | 1 | PP(J-320) |  | 15
N94-1-75355S | 압축 스프링 ID6.5*WD0.5*CL5*L35 (COMPRESSION SPRING ID6.5*WD0.5*CL5*L35) | ID6.5*WD0.5*CL5*L35 | 16 | SUS 304 |  | 10
P11-D1-2181 | BOFC-D1 접지바 (BOFC-D1 GROUND BAR) |  | 1 | Al |  | 85
P11-C1-3101 | BOFC-C1 인장선 고정철판 (BOFC-C1 TENSION LINE FIXTURE) | ㄷ자 | 3 | SUS 304 |  | 115
P11-D1-2112 | BOFC-D1 트레이 스토퍼 (BOFC-D1 TRAY STOPPER) |  | 2 | SUS 304 |  | 250
P11-D1-2143 | BOFC-D1 트레이 홀더 (BOFC-D1 TRAY SUPPORTER) |  | 1 | COLD ROLLED STEEL |  | 0
P11-B4-1031 | BOFC-B4 브라켓 (BOFC-B4 BRACKET) | 가공형 브라켓 | -1 | SUS 304 | 0개 | 540
N99-8-0640AS | 육각볼트 M6*L40_TAP10 (HEXAGON BOLT M6*L40_TAP10) | 육각 M6*40*10 / | 12 | SUS 304 |  | 120
N99-8-0642CS | 육각볼트 M6*L42_TAP12 (HEXAGON BOLT M6*L42_TAP12) | 육각 M6*42*10 | 4 | SUS 304 |  | 125
N95-1-0614FS | 평와셔 M6*OD14*T1.5 (FLAT WASHER M6*OD14*T1.5) | 6*14*1.5T , 외함볼트용 | 16 | SUS 304 |  | 19
N99-D-05160B | 접지볼트 M5*L16 (STUD BOLT M5*L16) | M5*16/ , 접지용 | 1 | BRASS |  | 115
N97-6-05084S | SUS 육각 너트 M5*OD8*L4 (SUS HEXAGON NUT M5*OD8*L4) | M5,, 육각, 접지용 | 2 | SUS 304 |  | 8.5
N95-1-05125S | 평와셔 M5*OD12*T0.5 (FLAT WASHER M5*OD12*T0.5) | 5*12*0.5T | 2 | SUS 304 |  | 4.5
N99-5-05300S | 트러스 볼트 M5*L30 (TRUSS BOLT M5*L30) | 트러스 M5*30 | -1 | SUS 304 | 0개 | 49
N99-5-05350S | 트러스 볼트 M5*L35 (TRUSS BOLT M5*L35) | 트러스 M5*35 | 8 | SUS 304 |  | 40
N99-5-05400S | 트러스 볼트 M5*L40 (TRUSS BOLT M5*L40) | M5*40(트러스) / | 4 | SUS 304 |  | 51
N98-3-03100S | 2종 와셔붙이 볼트 M3*L10 (2 STAGE SEMS BOLT M3*L10) | M3*10 | 12 | SUS 304 |  | 9
N99-5-05160S | 트러스 볼트 M5*L16 (TRUSS BOLT M5*L16) | M5*16, | 2 | SUS 304 |  | 25
N96-1-0610AN | 인서트 너트 M6*OD10*L10_Ni (INSERT NUT M6*OD10*L10_Ni) | M6*10*10, | 16 | BRASS/Ni |  | 88
N96-1-0508AN | 인서트 너트 M5*OD8*L10_Ni ( INSERT NUT M5*OD8*L10_Ni) | M5*8*10, , M5*10/Ni 무전해 도금 | 16 | BRASS/Ni |  | 70
P11-D1-2011 | BOFC-D1 가스켓 (BOFC-D1 GASKET) |  | 1 | SILICONE_SHORE A 30 (SH0130U) |  | 1950
P11-C1-2025 | BOFC-C1 인입구 그로멧 ID15 (BOFC-C1 CABLE GROMMET ID15) | B-C1,C2,D1 (19,24,27) / 15mm | 4 | SILICONE_SHORE A 20(SH0020U) |  | 750
P11-D1-2026 | BOFC-D1 인입구 그로멧 ID17.5 (BOFC-D1 CABLE GROMMET ID17.5) | B-C1,C2,D1 (19,24,27) / 17.5mm | 4 | SILICONE_SHORE A 20(SH0020U) |  | 0
P11-D1-2028 | BOFC-D1 인입구 그로멧 ID25.5 (BOFC-D1 CABLE GROMMET ID25.5) | B-D1 (27) / 25.5mm / | 2 | SILICONE_SHORE A 20(SH0020U) | ID14-16으로 금형 수정, 단종(260128) | 820
P11-PB-BD1PN | PACKAGE BOX BOFC-D1 (FOR PRODUCT,NO PRINT) | 내측 : 625*315*205/NO PRINT | 1 |  |  | 0
N90-PB-L01S | PACKAGE BOX L-SIZE ITEM 1 (FOR SHIPPING) | 내측 : 630*363*433/AJW | 1 |  |  | 2019 | 2427
N80-3-AJ140 | 라벨 스티커 (별표, 트레이에 부착) | BOFC-D1 (NBG) | 4 | PP |  | 0
N80-3-NB102 | 라벨 스티커(NBG, 상판 스티커) | OFC (125*73) | 1 | PP |  | 0
P11-D1-3051 | 사용설명서 (User manual) |  | 1 |  |  | 150
N90-74-0001 | PE-HOSE |  | 2 |  |  | 0
P11-C1-2071 | BOFC-C1/C2 트레이 커버 (BOFC-C1/C2 TRAY COVER) |  | 4 | PET |  | 160
N90-12-0070 | 벨크로 L700 (Velcro Strap L700) | 폭 11mm, 후크부 길이 130mm, 루프부 길이 590mm, 27형/접속셀프용 | 1 |  |  | 104
N90-12-0023 | 벨크로 L225 (VELCRO L225) | 22.5cm | 4 |  |  | 0
N90-06-0003 | 진공 그리스(Grease) | 5g, BOFC-B4, BOFC-B1, BOFC-B2 | 1 |  | 2025.10 함체류 첨부 그리스 용량 5g으로 통일(기존 10g) | 0
N90-05-0012 | 보호튜브 ID8.5*OD9.5_6C_L600_청등녹적황자 | 다심용 6색 컬러, 60cm | -1 |  | 0개 | 120
N90-01-0001 | 절연테이프 W19*L10000 (Insulation Tape W19*L10000) | 10m | 1 |  |  | 240
N90-03-0001 | 케이블 타이 L100 (CABLE TIE L100) | 100mm(백색) | 20 |  |  | 2.6
N90-03-0002 | 케이블 타이 L200 (CABLE TIE L200) | 200mm(흑색) | 6 |  |  | 11
N93-1-00050 | 오링 P-5 (O-RING P-5) | P-5 | 1 |  |  | 5
N90-21-0001 | 에어밸브 (AIR VALVE) |  | 1 |  |  | 700
N90-71-0100 | 실리카겔 | 100g | 1 |  |  | 0
N90-71-0050 | 실리카겔 | 50 | 1 |  |  | 0
N90-72-0002 | 스티로폼 200*240*5 (Styrofoam 200*240*5) | 200*240*5 | 2 |  |  | 90
N90-73-0001 | 에어캡 (AIRCAP) |  | 1 |  |  | 20
N90-17-1520 | 지퍼백 W150*D200 (PLASTIC BAG W150*D200) | 15*20 cm, 전체형 | 1 |  |  | 15
N90-17-5508 | 지퍼백 W55*D80 (PLASTIC BAG W55*D80) | 5.5cm*8cm | 1 |  |  | 5
N90-17-0810 | 지퍼백 W80*D100 (PLASTIC BAG W80*D100) | 8cm*10cm | 1 |  |  | 5
N90-13-0001 | 단심 열수축슬리브 L60 (SPLICE PROTECTION SLEEVE L60) | 60mm 단심 슬리브 | -1 | EVA+PE,보강재:SUS304 | 0개 | 14
N90-69-0001 | T 복스 (T Handle Wrench) |  | -1 |  | 0개 | 1300
N90-20-0001 | 접지선(GROUND CABLE) | 구리선 | -1 |  | 0개 | 230
N90-22-0001 | SUS 지지봉 OD22.3*T0.9*L1000 (SUS Mounting Rod OD22.3*T0.9*L1000) | SUS 304 + EPDM 60도 | -1 |  | 0개 | 4000 | 5024
N90-72-0001 | 스티로폼 120*240*5 (Styrofoam 20*240*5) | 120*240*5 | 3 |  |  | 57
합계 |  |  | 209 |  |  | 36571.1 | 7451