## 정전개 입력 조회
회사명 : (주)에이제이월드 / A11-A2-0020 / BOFC-A2-1A-P01-W02-00 / 세경, APRTLZH(CROSSOPT)
품목코드 | 품목명 | BOM버전 | 규격명 | 단위 | 수량 | 생산공정 | 위치 | 적요
N90-05-0011 | 보호튜브 ID3*OD4_NC_L150 (PROTECTION TUBE ID3*OD4_NC_L150) |  | 3*4 - 15cm | EA | 1 |  |  | -
N90-17-0508 | 지퍼백 W50*D80 (PLASTIC BAG W50*D80) |  | 5*8 | EA | 1
N80-7-AJ103 | 트레이 선번 스티커 (Splice Tray TIA/EIA-598 M-12) |  | ZOFC-B2 | EA | 1 |  |  | -
N80-3-AJ103 | 함체 상판 라벨 스티커 |  | ZOFC-B2 / BOFC-A1, A2, B1, B2. B4 (96*28) | EA | 1 |  |  | -
P11-A2-2011 | BOFC-A2 가스켓 (BOFC-A2 GASKET) |  |  | EA | 1 |  |  | -
P11-A2-1011 | BOFC-A2 상판 (BOFC-A2 TOP) |  |  | EA | 1 |  |  | -
P11-A2-2073 | BOFC-A2 트레이 커버 (BOFC-A2 TRAY COVER) |  |  | EA | 1 |  |  | -
P11-A2-2061 | BOFC-A2 트레이_OZ미적용 (BOFC-A2 TRAY_NO SPLICE HOLDER) |  |  | EA | 1 |  |  | OZ구조 일체화된 트레이
P11-A2-1021 | BOFC-A2 하판 (BOFC-A2 BOTTOM) |  |  | EA | 1 |  |  | -
N90-PB-M01SNS | PACKAGE BOX M-SIZE ITEM 1 (FOR SHIPPING,NO PRINT) |  | 내측 : 525*425*410/NO PRINT/PRODUCED BY SCON | EA | 1 |  |  | 3개입
P11-PB-BA2P | PACKAGE BOX OFC BOFC-A2 (FOR PRODUCT) |  | 내측 : 136*49*170/AJW | EA | 1 |  |  | -
P13-A1-2041 | 광 케이블 고정대 D형 (OPTICAL CABLE FIXTURE D TYPE) |  | P12-A1-2041로 품번변경해야 함 PC/ABS, W41*D17*H20 | EA | 2 |  |  | 단자함, BOFC-A2 공용
N99-7-04200S | 사각볼트 M4*L20 (SQUARE BOLT M4*L20) |  |  | EA | 2 |  |  | 하판 인서트
N93-1-00050 | 오링 P-5 (O-RING P-5) |  | P-5 | EA | 2 |  |  | 각링(P-5)
N96-1-04076N | 인서트 너트 M4*OD7*L6_Ni (INSERT NUT M4*OD7*L6_Ni) |  | M4*7*6 | EA | 2
N96-1-0610AN | 인서트 너트 M6*OD10*L10_Ni (INSERT NUT M6*OD10*L10_Ni) |  | M6*10*10, | EA | 2 |  |  | -
N99-5-05080S | 트러스 볼트 M5*L8 (TRUSS BOLT M5*L8) |  | M5*8, | EA | 2 |  |  | -
N99-5-06160S | 트러스 볼트 M6*L16 (TRUSS BOLT M6*L16) |  | M6*16 | EA | 2 |  |  | -
N95-1-06148S | 평와셔 M6*OD14*T0.8 (FLAT WASHER M6*OD14*T0.8) |  | 6*14*0.8T | EA | 2 |  |  | -
P11-B1-2022 | BOFC-B1 인입구 그로멧 ID8 (BOFC-B1 CABLE GROMMET ID8) |  | Z-B2,B-A2 (무볼트소형,미니세경) / 8mm | EA | 2 |  |  | 마개일체
N99-5-05160S | 트러스 볼트 M5*L16 (TRUSS BOLT M5*L16) |  | M5*16, | EA | 4 |  |  | -
N90-13-0001 | 단심 열수축슬리브 L60 (SPLICE PROTECTION SLEEVE L60) |  | 60mm 단심 슬리브 | EA | 6 |  |  | -
N96-1-05087N | 인서트 너트 M5*OD8*L7_Ni (INSERT NUT M5*OD8*L7_Ni) |  | M5*8*7 | EA | 6 |  |  | -
총합 |  |  |  |  | 45