## 정전개 입력 조회
회사명 : (주)에이제이월드 / A11-A2-0040 / 광접속함체(BOFC-A2-1A-P02-W62-00)[세경]
품목코드 | 품목명 | BOM버전 | 규격명 | 단위 | 수량 | 생산공정 | 위치 | 적요
P11-A2-1011 | BOFC-A2 상판 (BOFC-A2 TOP) |  |  | EA | 1
P11-A2-1021 | BOFC-A2 하판 (BOFC-A2 BOTTOM) |  |  | EA | 1
P11-A2-2061 | BOFC-A2 트레이_OZ미적용 (BOFC-A2 TRAY_NO SPLICE HOLDER) |  |  | EA | 1
P11-A1-2132 | BOFC 인입구 마개 OD3.5 (BOFC LEADING IN ROD OD3.5) |  | ∅3.5mm*L40mm | EA | 1
P12-A1-2041 | 광케이블 고정대 D형 (OPTICAL CABLE FIXTURE D TYPE) |  | W41*D17*H20 | EA | 2
N99-5-06160S | 트러스 볼트 M6*L16 (TRUSS BOLT M6*L16) |  | M6*16 | EA | 2
N95-1-06148S | 평와셔 M6*OD14*T0.8 (FLAT WASHER M6*OD14*T0.8) |  | 6*14*0.8T | EA | 2
N99-5-05160S | 트러스 볼트 M5*L16 (TRUSS BOLT M5*L16) |  | M5*16, | EA | 4
N99-5-05080S | 트러스 볼트 M5*L8 (TRUSS BOLT M5*L8) |  | M5*8, | EA | 2
P11-A2-2011 | BOFC-A2 가스켓 (BOFC-A2 GASKET) |  |  | EA | 1
P11-B1-2022 | BOFC-B1 인입구 그로멧 ID8 (BOFC-B1 CABLE GROMMET ID8) |  | Z-B2,B-A2 (무볼트소형,미니세경) / 8mm | EA | 2
P11-PB-BA2PN | PACKAGE BOX BOFC-A2 (FOR PRODUCT,NO PRINT) |  | 내측 : 136*49*170/NO PRINT | EA | 1
N80-7-AJ113 | 트레이 선번 스티커 (SPLICE TRAY KR S-08) |  | BOFC-A1,A2 , (38*58) | EA | 1
N80-3-AJ103 | 함체 상판 라벨 스티커 |  | ZOFC-B2 / BOFC-A1, A2, B1, B2. B4 (96*28) | EA | 1
P11-A2-MK10 | BOFC-A2 MANUAL_230227 |  | 국문 매뉴얼, 148.5*210mm | EA | 1
N93-1-00050 | 오링 P-5 (O-RING P-5) |  | P-5 | EA | 2
N90-05-0011 | 보호튜브 ID3*OD4_NC_L150 (PROTECTION TUBE ID3*OD4_NC_L150) |  | 3*4 - 15cm | EA | 1
N96-1-0610AN | 인서트 너트 M6*OD10*L10_Ni (INSERT NUT M6*OD10*L10_Ni) |  | M6*10*10, | EA | 2
N96-1-0508AN | 인서트 너트 M5*OD8*L10_Ni ( INSERT NUT M5*OD8*L10_Ni) |  | M5*8*10, , M5*10/Ni 무전해 도금 | EA | 6
N80-3-AJ167 | 라벨 스티커(제조일자 스티커) |  |  | EA | 1
총합 |  |  |  |  | 35