## 정전개
회사명 : (주)에이제이월드 / A11-B4-0170 / 광접속함체(BOFC-B4-4D-P22-W34-00) [16,폴란드(KM NET),48C]
품목코드 | 품목명 | 규격명 | 소요량 | 재질 | 비고 | 입고단가 | 표준원가
P11-PB-BB4PN | PACKAGE BOX BOFC-B4 (FOR PRODUCT,NO PRINT) | 내측 : 340*205*130/NO PRINT | 1 |  |  | 296
P11-G1-3111 | OFC 스패츌라 (OFC SPATULAR) |  | 1 | PP(J-320) |  | 15
P11-B4-ME30 | BOFC(B1,B2,B4,C1,C2,D1) MANUAL_250522 | 영문 매뉴얼, 148.5*210mm | 1 | PAPER |  | 0
P11-B4-3101 | BOFC-B4 인장선 고정철판 (BOFC-B4 TENSION LINE FIXTURE) | 건빵모양 | 3 | SUS 304 |  | 32 | 32
P11-B4-309H | 트레이 OZ_12 SLOT_경도 90 (SPLICE HOLDER_12 SLOT_HARDNESS 90) | 12슬롯 단심용, 경도 90(강력본드 미사용) | 4 | TPR-9000(H-90) |  | 167
P11-B4-2182 | BOFC-B4 일체형 접지바 (BOFC-B4 INTEGRAL TYPE GROUND BAR) | 2T, TRAY STOPPER ASSEMBLED | 1 | SUS 304 |  | 435
P11-B4-2133 | BOFC 인입구 마개 OD8 (BOFC LEADING IN ROD OD8) | ∅8mm*L40mm | 4 | PP (J-320) |  | 20
P11-B4-2071 | BOFC-B4 트레이 커버 (BOFC-B4 TRAY COVER) |  | 4 | PET |  | 140
P11-B4-2061 | BOFC-B4 트레이 (BOFC-B4 TRAY) |  | 4 | PC/ABS (LAY 1000 1146/CS1502) |  | 356.2
P11-B4-2042 | OFC 광케이블 고정대 A형 (OFC OPTICAL CABLE FIXTURE A TYPE) |  | 6 | PA6/GF20%(KN133G20BK) |  | 78
P11-B4-202R | BOFC-B4 인입구 그로멧 ID8-12 (BOFC-B4 CABLE GROMMET ID8-12) | B-B4 (16) / 8-12mm | 4 | SILICONE_SHORE A 20(SH0020U) |  | 600 | 754
P11-B4-202E | BOFC-B4 인입구 그로멧 ID3_4 (BOFC-B4 CABLE GROMMET ID3_4) | B-B4 (16) / 3mm*4 | 2 | SILICONE_SHORE A 20(SH0020U) |  | 600
P11-B4-2011 | BOFC-B4 가스켓 (BOFC-B4 GASKET) |  | 1 | SILICONE_SHORE A 20(SH0020U) |  | 780
P11-B4-1031 | BOFC-B4 브라켓 (BOFC-B4 BRACKET) | 가공형 브라켓 | 2 | SUS 304 |  | 540
P11-B4-1021 | BOFC-B4 하판 (BOFC-B4 BOTTOM) |  | 1 | PC/ABS BK (LAY 1004 BK9145/CS1302HR) |  | 2720.2
P11-B4-1011 | BOFC-B4 상판 (BOFC-B4 TOP) |  | 1 | PC/ABS BK (LAY 1004 BK9145/CS1302HR) |  | 3498.7
N99-8-0650AS | 육각볼트 M6*L50_TAP10 (HEXAGON BOLT M6*L50_TAP10) | M6*50 (외함볼트) | 10 | SUS 304 |  | 140
N99-5-05350S | 트러스 볼트 M5*L35 (TRUSS BOLT M5*L35) | 트러스 M5*35 | 2 | SUS 304 |  | 40
N99-5-05300S | 트러스 볼트 M5*L30 (TRUSS BOLT M5*L30) | 트러스 M5*30 | 12 | SUS 304 | 케이블고정대 12 | 49
N99-5-05140S | 트러스 볼트 M5*L14 (TRUSS BOLT M5*L14) | M5*L14 | 2 | SUS 304 |  | 23.5
N99-5-05080S | 트러스 볼트 M5*L8 (TRUSS BOLT M5*L8) | M5*8, | 8 | SUS 304 |  | 25
N99-5-05060S | 트러스 볼트 M5*L6 (TRUSS BOLT M5*L6) | M5*6 | 2 | SUS 304 |  | 17
N96-2-0508AN | 접지너트 M5*OD8*D4*L10_Ni (GROUND NUT M5*OD8*D4*L10_Ni) | M5*8*10 양쪽 TAP(접지) | 1 | BRASS |  | 120
N96-1-0610AN | 인서트 너트 M6*OD10*L10_Ni (INSERT NUT M6*OD10*L10_Ni) | M6*10*10, | 10 | BRASS/Ni |  | 88
N96-1-0508AN | 인서트 너트 M5*OD8*L10_Ni ( INSERT NUT M5*OD8*L10_Ni) | M5*8*10, , M5*10/Ni 무전해 도금 | 17 | BRASS/Ni |  | 70
N95-1-0614FS | 평와셔 M6*OD14*T1.5 (FLAT WASHER M6*OD14*T1.5) | 6*14*1.5T , 외함볼트용 | 10 | SUS 304 |  | 19
N94-1-75355S | 압축 스프링 ID6.5*WD0.5*CL5*L35 (COMPRESSION SPRING ID6.5*WD0.5*CL5*L35) | ID6.5*WD0.5*CL5*L35 | 10 | SUS 304 |  | 10
P11-PB-BB4SN | PACKAGE BOX BOFC-B4 (FOR SHIPPING,NO PRINT) | 내측 : 560*560*420/NO PRINT | 0.083 |  |  | 1922
N90-21-0001 | 에어밸브 (AIR VALVE) |  | 1 |  |  | 700
N90-17-5508 | 지퍼백 W55*D80 (PLASTIC BAG W55*D80) | 5.5cm*8cm | 4 |  | 슬리브 포장 | 5
N90-17-1520 | 지퍼백 W150*D200 (PLASTIC BAG W150*D200) | 15*20 cm, 전체형 | 1 |  |  | 15
N90-17-0810 | 지퍼백 W80*D100 (PLASTIC BAG W80*D100) | 8cm*10cm | 1 |  |  | 5
N90-12-0042 | 벨크로 L420 (Velcro Strap L420) | 폭 11mm, 후크부 길이 125mm, 루프부 길이 310mm, 16형/중형무볼트/광탭함체용 | 1 |  |  | 138
N90-06-0003 | 진공 그리스(Grease) | 5g, BOFC-B4, BOFC-B1, BOFC-B2 | 1 |  |  | 0
N90-05-0003 | 보호튜브 ID3*OD4_6C_L300_청등녹적황자 (PROTECTION TUBE ID3*OD4_6C_L300) | 6색 컬러, 30cm | 2 |  |  | 60
N90-05-0002 | 보호튜브 ID3*OD4_6C_L600_청등녹적황자 (PROTECTION TUBE ID3*OD4_6C_L600) | 6색 컬러, 60cm | 1 | PE |  | 145 | 145
N90-03-0002 | 케이블 타이 L200 (CABLE TIE L200) | 200mm(흑색) | 6 |  |  | 11
N90-03-0001 | 케이블 타이 L100 (CABLE TIE L100) | 100mm(백색) | 20 |  |  | 2.6
N90-01-0001 | 절연테이프 W19*L10000 (Insulation Tape W19*L10000) | 10m | 1 |  |  | 240
N80-7-AJ105 | 트레이 선번 스티커 (Splice Tray KR M-12) | BOFC-B4 | 4 | PAPER |  | 40
N80-3-AJ103 | 함체 상판 라벨 스티커 | ZOFC-B2 / BOFC-A1, A2, B1, B2. B4 (96*28) | 1 | PP |  | 75
N90-69-0001 | T 복스 (T Handle Wrench) |  | 1 |  |  | 1300
P11-A1-203B | BOFC 원형 케이블 홀더 ID3.5_4*OD16 (BOFC ROUND CABLE HOLDER ID3.5_4*OD16) | 원형패킹 3.5mm*4홀 | 2 | SILICONE_SHORE A 30 (SH0130U) |  | 80
P11-B3-1031 | BOFC-B3 브라켓 (Bracket) | 벽면형 브라켓 | 2 | SUS 304 |  | 540
N90-20-0001 | 접지선(GROUND CABLE) | 구리선 | 2 |  |  | 230
N90-13-0001 | 단심 열수축슬리브 L60 (SPLICE PROTECTION SLEEVE L60) | 60mm 단심 슬리브 | 48 | EVA+PE,보강재:SUS304 |  | 14
N90-17-1015 | 지퍼백 W100*D150 (PLASTIC BAG W100*D150) | 10*15 cm, 공통용 | 1 |  |  | 8
N80-3-KM001 | 라벨 스티커(소박스 라벨) | 85*40, KM NET 폴란드향 | 1 |  |  | 0
N80-3-KM002 | 라벨 스티커(대박스 라벨) | 85*40, KM NET 폴란드향 | 0.083 |  |  | 0
P11-A1-2132 | BOFC 인입구 마개 OD3.5 (BOFC LEADING IN ROD OD3.5) | ∅3.5mm*L40mm | 8 | PP (J-320) |  | 20
합계 |  |  | 233.166 |  |  | 16430.2 | 931